## Munka1
"DOM ZDRAVLJA KANJIŽA"
Broj: 2707-5/2013
Dana: 20.11.2013. godine
TEHNIČKI OPIS (SPECIFIKACIJA) POTREBNIH RADOVA I STRUKTURA CENE
OBRAZAC PONUDE - ADAPTACIJA PODKROVLJA II FAZA
| Opis radova: | Količina: | Jed. cena: | Uk. Cena bez PDV: | PDV: | Uk. Cena sa PDV:
A/ | GRAĐEVINSKI RADOVI
1. | Nabavka i ugradnja krovnog prozora tipa VELUX za izlazak na krov, dimenzije cca 80 / 100 cm, kompletno sa venecianer roletnom i šipkom duž. 150cm za upravljanje prozorom, montaža iste sa potrebnim limenim opšavima. Za ugrađivanje prozora potrebno otvoriti krov i izvršiti radove za mogućnost ugrađivanja. Skinuti crep lagerovati kao rezervu u krovnom prostoru. Obračun se vrši po komadu kompletno sa svim potrebnim radovima i materijalom. kom. | 1
2. | Izrada i ugrađivanje plastičnih punih vrata dim 90x205cm od višekomornih PVC profila, sa metalnim: ojačanjima, okovom i sigurnosnom bravom, po šemi stolarija, sa svim opšavnim lajsnama, sa termoizolovanim krilom ka spoljnim negrejanim prostorima. Komplet izvedeno obračunava se po kom. kom. | 1
2a. | Vađenje postojećih metalnih vrata dim. 70x205cm i predati investitoru, proširenje otvora u zidu od pune opeke deblj. 25cm sa zamenom nadvratne arm.bet.grede, za mogućnost ugradnje novih PVC vrata dim. 90x205cm. Rušenje zida i grede 0,3m3, ugradnja montažnih nadvratnih arm.bet greda 12x14x150cm - 2 kom. sa popravkom malterisanja okolo i bojenjem nakon ugradnje vrata. Kompletno izvedeno obračun po komadu. | 1
3. | Nabavka materijala, izrada, montaža i finalno farbanje, zaštitne ograde ispred kopilit stakla, na zadnjem podestu stepeništa. Horizontalne hrastove daske dim.3x15x200cm - 3 kom na razmaku 15cm, vis. ogr. 100cm, daske učvrstiti na postojeće čel.stubove prozora sa zavarenim metalnim elementima L40x40x3x100mm. Kompletno izvedeno obračun se vrši po komadu. | 3
4. | Izrada stepenika za savlađivanje visinske razlike između poda podesta i prostorije arhive. Stepenik dim 30x20x120cm izvesti od nabijenog betona sa potrebnom oplatom, obložiti sa protukliznim keramičkom pločama, beton 0,10m3, ploče 1 m2 . Kompletno izvedeno obračunava se po komadu izvedenog stepenika. | 1
5 | Nabavka materijala i izrada poda arhive od vinilit traka debljine 3 mm. Sa izradom sloja za izravnavanje od cem maltera. Trake lepiti na iznivelisanu suvu podlogu. Kompletno izvedeno sa rubnom vinilit lajsnom - ukupna duž. 53m1 obračunava se po m2. | 165
6. | Nepredviđeni radovi koji se mogu javiti prirodom posla zbog adaptacije koje se nisu mogli predvideti projektom 10% od ponuđene cene građevinskih radova..
paušalno
7. | Nabavka i ugradnje split klima uređaja - inverter, 12000 BTU
kapacitet hlađenja: 0,79 - 4,3 kW
kapacitet grejanja: 1,85 - 4,80 kW
punjenje: EKO GAS
| kom. | 2
8. | Nabavka i ugrađivanje termoizolacije na plafon u prostorijama na II spratu D.P.C. Ispod arhive. Debljina stiropora 8 cm. Izvođenje po sistemu "DEMIT". Površinu plafona pre oblaganja treba očistiti - skinuti stare naslage farbe i pripremiti da se ploče mogu lepiti i pričvtrstiti adekvatnim šrafovima i tiplama. Nakon izrade termoizolacije plafon farbati poludisperzivnom bojom na belo dva puta. Kompletno izvedeno obračun po m². | 165
SVEGA GRAĐEVINSKI RADOVI
B/ | ELEKTROINSTALATERSKI RADOVI
8. | Isporuka i polaganje napojnog kabla od GRO (prizemlje) do RO-III (na trećem spratu). Tip kabla je PP-Y 5x10mm2, Kabel se polaže u plastični kanalić. Tačnu dužinu meriti na licu mesta. U GRO ugraditi 3 kom. Aut osigurača 50A. M1 cca | 25
9. | Isporuka i montaža RO-III razvodnog ormarića od lima plastično ofarban. Dimenzije ormarića 40x60x25cm. Mehanička zaštita IP-30. Električna zaštita TN-S u ormarić je ugrađena sledeća oprema:
| grebenasta sklopka tip IP-30, komada | 1
| automatski osigurač 16A po jednopolnoj šemi, komada | 21
| automatski osigurač 10A po jednopolnoj šemi, komada | 12
| Cu šine, izolacioni i vezni materijal i priložena jednopolna šema, komplet | 1
10. | Isporuka i polaganje kablova delimično u zid (50%) i u plastične tvrde cevi ispod gipsanih ploča (50%)
| PP-Y 3x2,5mm2, m1 | 120
| PP-Y 3x1,5mm2, m1 | 120
| PP-Y 5x2,5mm2, m1 | 12
11. | Isporuka i mintaža priključnica:
| monofazna 10/16 A tipa "Mikro", komada | 10
12. | Isporuka i montaža svetiljki tipa:
| 1. Plast 1,1x22W, FDV, 230V, opal, IP40, "OMS" ili slično, komada | 6
| 2. Classik, ASN PAR 3x36W, FDH, 230V, sa elektr. Prigušnicom, IP20, "OMS" ili slično, komada | 20
| 3. Energency 2610 LED, 230V, sa nadpisom "Exit", "OMS" ili sl. Komada | 1
13. | Isporuka i montaža prekidača tipa:
| obični 10A "Mikro", komada | 1
| naizmenični 10A "Mikro", komada | 4
| serijski 10A "Mikro", komada | 3
14. | Merenje impendancije petlji i davanje uverenja o ispravnosti zaštite od indirektnog dodira, otpota izolacije, otpora zaštitnog uzemljivača i funkcionisanja zaštitnih i upravljačkih uređaja., komplet. | 1
15. | Demontaža postojećih svetiljki u prostorijama drugog sprata gde se plafon termoizoluje, kompletno izvedeno obračunava se po komdu.
| fluor svetiljke, komada | 25
| opal kugle, komada | 7
16 | Isporuka i montaža svetiljki u prostorije drugog sprata na termoizolovani plafon - izolacija debljine 8cm - sa potrebnim elementima za montažu. Kompletno izvedeno obračunava se po komadu. Svetiljke tipa:
| 1. Classik, ASN PAR 3x36W, FDH, 230V, sa elektr. Prigušnicom, IP20, "OMS" ili slično, komada | 23
| 2. opal kugle sa ravnom armaturom ZA-6, komada | 7
| 3. Classik, ASN PAR 2x18W, FDH, 230V, sa elektr. Prigušnicom, IP20, "OMS" ili slično, komada | 2
SVEGA ELEKTROINSTALATERSKI RADOVI
==================================================
ukupno A+B u din.:
PDV 20 %.:
==================================================
SVE UKUPNO SA PDV:
===============================================
Rok izvršenja radova:
Rok plaćanja:
Rok garancije:
Važnost ponude: